## Zadanie
Odberateľ: Obec Veľké Uherce | [7 empty] | Spracoval: | Ing. Ľuboš Staňo | [15 empty] | V module | Hlavička1 | Mena | Hlavička2 | Obdobie | Počet des.miest | Formát
Projektant: Ing.Ľuboš Staňo | [7 empty] | JKSO : | [16 empty] | Rozpočet | Prehľad rozpočtových nákladov v | EUR |  |  | 1 | 123.5
Dodávateľ: | [7 empty] | Dátum: 28.05.2021 | [16 empty] | Čerpanie | Súpis vykonaných prác a dodávok v | EUR | za obdobie | Mesiac 2011 | 2 | 123.46
[25 empty] | VK | Prehľad kalkulovaných nákladov v | EUR |  |  | 3 | 123.457
2021/27 - Altánok ZŠ - Veľké Uherce | [24 empty] | VF | Súpis vykonaných prác a dodávok v | EUR | za obdobie | Mesiac 2011 | 4 | 123.4567
[30 empty] | N | 123.46
Prehľad rozpočtových nákladov v EUR
Por. | Kód | Kód položky | Popis položky, stavebného dielu, remesla, | Množstvo | Merná | Jednotková | Konštrukcie | Špecifikovaný | Spolu | Hmotnosť v tonách |  | Suť v tonách |  | DPH | Pozícia | Množstvo | Množstvo | Množstvo | Vyňatý | Vysoká sadzba | Typ | Nh | Kód položky | Kód položky | Klasifikácia | Katalógové | Typ | AC | AD | Jedn. cena | Index JC | Množstvo | Index mn. | Zaradenie | Lev0
číslo | cen. |  | výkaz-výmer | výmera | jednotka | cena |  | materiál |  | Jednotková | Spolu | Jednotková | Spolu | % |  | rozpočtované | od začiatku | dodatok | z režimu stavba | DPH ( materiál ) | položky |  | pre tlač |  | produkcie | číslo | ceny | [6 empty] | pre KL | pozícia
PRÁCE A DODÁVKY HSV
1 - ZEMNE PRÁCE
| 001 | 121101101 | Odstránenie ornice s premiestnením do 50 m | 4.284 | m3 |  | 0 |  | 0 |  | 0 |  | 0 | [7 empty] | E |  | 12110-1101 | 121101101 | 45.11.21 | [8 empty] | EK | S
|  |  | 10,20*4,20*0,10 = 4,284 | [17 empty] | a
| 272 | 133201101 | Hĺbenie šachiet v horn. tr. 3 do 100 m3 | 0.36 | m3 |  | 0 |  | 0 |  | 0 |  | 0 | [7 empty] | E |  | 13320-1101 | 133201101 | 45.11.21 | [8 empty] | EK | S
|  |  | 0,30*0,30*0,50*8 = 0,360 | [17 empty] | a
| 272 | 133201109 | Príplatok za lepivosť horniny tr.3 | 0.36 | m3 |  | 0 |  | 0 |  | 0 |  | 0 | [7 empty] | E |  | 13320-1109 | 133201109 | 45.11.21 | [8 empty] | EK | S
| 272 | 162201102 | Vodorovné premiestnenie výkopu do 50 m horn. tr. 1-4 - skládku určí investor | 4.284 | m3 |  | 0 |  | 0 |  | 0 |  | 0 | [7 empty] | E |  | 16220-1102 | 162201102 | 45.11.24 | [8 empty] | EK | S
|  |  | 1 - ZEMNE PRÁCE spolu: | 0 |  |  | 0 | 0 | 0 |  | 0 |  | 0 | [8 empty] | 0
2 - ZÁKLADY
| 002 | 271571111 | Vankúš pod základy zo štrkopiesku triedeného | 0.072 | m3 |  | 0 |  | 0 | 1.9397 | 0.13966 |  | 0 | [7 empty] | E |  | 27157-1111 | 271571111 | 45.25.21 | [8 empty] | EK | S
|  |  | 0,30*0,30*0,10*8 = 0,072 | [17 empty] | a
| 011 | 275313612 | Základové pätky z betónu prostého tr. C20/25 | 0.378 | m3 |  | 0 |  | 0 | 2.3575 | 0.89112 |  | 0 | [7 empty] | E |  | 27531-3612 | 275313612 | . . | [8 empty] | EK | S
|  |  | 0,30*0,30*0,50*8 = 0,360 | [17 empty] | a
|  |  | 0,36*0,05 = 0,018 | [17 empty] | a
|  |  | 2 - ZÁKLADY spolu: | 0 |  |  | 0 | 0 | 0 |  | 1.0308 |  | 0 | [8 empty] | 0
6 - ÚPRAVY POVRCHOV, PODLAHY, VÝPLNE
| 011 | 631315651 | Mazanina z betónu prostého tr.C 20/25 hr. nad 120 do 240 mm | 4 | m3 |  | 0 |  | 0 | 2.3387 | 9.3549 |  | 0 | [7 empty] | E |  | 63131-5651 | 631315651 | . . | [8 empty] | EK | S
|  |  | 10,00*4,00*0,10 = 4,000 | [17 empty] | a
| 011 | 631351101 | Debnenie stien, rýh a otvorov v podlahách zhotovenie | 2.8 | m2 |  | 0 |  | 0 | 0.00863 | 0.024164 |  | 0 | [7 empty] | E |  | 63135-1101 | 631351101 | 45.25.32 | [8 empty] | EK | S
|  |  | (10,00+4,00)*2*0,10 = 2,800 | [17 empty] | a
| 011 | 631351102 | Debnenie stien, rýh a otvorov v podlahách odstránenie | 2.8 | m2 |  | 0 |  | 0 |  | 0 |  | 0 | [7 empty] | E |  | 63135-1102 | 631351102 | 45.25.32 | [8 empty] | EK | S
| 011 | 631362182 | Výstuž betónových mazanín zo zvarovaných sietí Kari d drôtu 8 mm, oko 15 cm | 40 | m2 |  | 0 |  | 0 | 0.00627 | 0.2508 |  | 0 | [7 empty] | E |  | 63136-2182 | 631362182 | . . | [8 empty] | EK | S
| 011 | 631571004 | Násyp zo štrkopiesku 0-32 tr. I | 3.928 | m3 |  | 0 |  | 0 | 1.837 | 7.2157 |  | 0 | [7 empty] | E |  | 63157-1004 | 631571004 | 45.25.50 | [8 empty] | EK | S
|  |  | 10,00*4,00*0,10 = 4,000 | [17 empty] | a
|  |  | -0,30*0,30*0,10*8 = -0,072 | [17 empty] | a
|  |  | 6 - ÚPRAVY POVRCHOV, PODLAHY, VÝPLNE spolu: | 0 |  |  | 0 | 0 | 0 |  | 16.8456 |  | 0 | [8 empty] | 0
9 - OSTATNÉ KONŠTRUKCIE A PRÁCE
| 000 | 94.111 | Lešenie ľahké radové s podlahami š. 1,2m v. do 10m použitie 1 mesiac | 39.2 | m2 |  | 0 |  | 0 |  | 0 |  | 0 | [7 empty] | E |  | 94.111 | 94.111 | 45.00.00 | [8 empty] | EK | S
|  |  | (10,00+4,00)*2*1,40 = 39,200 | [17 empty] | a
| 011 | 953943121 | Osadenie ostat. výrobkov do 1 kg do betónu bez dodávky | 8 | kus |  | 0 |  | 0 | 2e-05 | 0.00016 |  | 0 | [7 empty] | E |  | 95394-3121 | 953943121 | 45.45.13 | [8 empty] | EK | S
| MAT | 553042520PC | Kotviace U profily 140x140x4 mm pozinkované s roxorom do betónu | 8 | ks |  |  | 0 | 0 | 0.001 | 0.008 |  | 0 | [7 empty] | D |  |  | 553042520PC | 28.12.10 | [8 empty] | EZ | S
| 011 | 998011001 | Presun hmôt | 17.745 | t |  | 0 |  | 0 |  | 0 |  | 0 | [7 empty] | E |  | 99801-1001 | 998011001 | 45.21.6* | [8 empty] | EK | S
|  |  | 9 - OSTATNÉ KONŠTRUKCIE A PRÁCE spolu: | 0 |  |  | 0 | 0 | 0 |  | 0.00816 |  | 0 | [8 empty] | 0
|  |  | PRÁCE A DODÁVKY HSV spolu: | 0 |  |  | 0 | 0 | 0 |  | 17.8846 |  | 0 | [8 empty] | 0
PRÁCE A DODÁVKY PSV
762 - Konštrukcie tesárske
| 762 | 762333110 | Montáž krovov viazaných nepravid. pôdorysu prierez. pl. do 120 cm2 | 182.78 | m |  | 0 |  | 0 | 0.00026 | 0.047523 |  | 0 | [7 empty] | I |  | 76233-3110 | 762333110 | 45.22.11 | [8 empty] | IK | S
|  |  | "krokva 80x160:"2,81*24 = 67,440 | [17 empty] | a
|  |  | "väznica 140x160:"3,84*4 = 15,360 | [17 empty] | a
|  |  | "väznica 140x180:10,84= 10,84 | [17 empty] | a
|  |  | "pomurnica 140x140:"10,84*2 = 21,680 | [17 empty] | a
|  |  | "stlpiky 140x140:"2,10*8+0,38*4 = 18,320 | [17 empty] | a
|  |  | "pasiky 120x120:"1,00*16+0,79*6 = 20,740 | [17 empty] | a
|  |  | "zavetrenie 80x20:"3,55*8 = 28,400 | [17 empty] | a
| MAT | 605152540 | Hranol SM - rezivo 140x140-160-180, 120x120, 80x160, 80x20 | 3.204 | m3 |  |  | 0 | 0 | 0.55 | 1.7622 |  | 0 | [7 empty] | D |  | 605152540 | 605152540 | 20.10.10 | [8 empty] | IZ | S
|  |  | 2,67*1,20 = 3,204 | [17 empty] | a
| 762 | 762342204 | Montáž kontralatí, rozpätie 80-120 cm | 55.84 | m2 |  | 0 |  | 0 |  | 0 |  | 0 | [7 empty] | I |  | 762342204 | 762342204 | 45.22.11 | [8 empty] | IK | S
| 762 | 762342214 | Montáž latovania | 55.84 | m2 |  | 0 |  | 0 |  | 0 |  | 0 | [7 empty] | I |  | 762342214 | 762342214 | 45.22.11 | [8 empty] | IK | S
| MAT | 605180933 | Lata strešná smreková neimpregnovaná 50x40mm ľaťovanie, kontralaty | 0.571 | m3 |  |  | 0 | 0 |  | 0 |  | 0 | [7 empty] | D |  | 605180933 | 605180933 | . . | [8 empty] | IZ | S
|  |  | 2,81*0,05*0,04*24 = 0,135 | [17 empty] | a
|  |  | 10,00*0,05*0,04*17 = 0,340 | [17 empty] | a
|  |  | 0,478*0,20 = 0,096 | [17 empty] | a
| 762 | 762895000 | Spojovacie a ochranné prostriedky k montáži stropov | 3.775 | m3 |  | 0 |  | 0 | 0.0028 | 0.01057 |  | 0 | [7 empty] | I |  | 76289-5000 | 762895000 | 45.42.13 | [8 empty] | IK | S
| 762 | 998762202 | Presun hmôt pre tesárske konštr. v objektoch výšky do 12 m |  | % |  | 0 |  | 0 |  | 0 |  | 0 | [7 empty] | I |  | 99876-2202 | 998762202 | 45.42.13 | [8 empty] | IK | S
|  |  | 762 - Konštrukcie tesárske spolu: | 0 |  |  | 0 | 0 | 0 |  | 1.8203 |  | 0 | [8 empty] | 0
764 - Konštrukcie klampiarske
| 764 | 764171101 | Strešná krytina plechová s povrchovou úpravou Polyester do 30° | 55.84 | m2 |  | 0 |  | 0 | 0.0055 | 0.30712 |  | 0 | [7 empty] | I |  | 76417-1101 | 764171101 | 45.22.13 | [8 empty] | IK | S
| 764 | 764171254 | tabuľa hrebeňová Polyester do 30° | 10 | m |  | 0 |  | 0 | 0.00092 | 0.0092 |  | 0 | [7 empty] | I |  | 76417-1254 | 764171254 | 45.22.13 | [8 empty] | IK | S
| 764 | 764352203 | Klamp. PZ- pl.poplastovaný žľaby pododkvap. polkruh. rš 330 dl 5m- | 20 | m |  | 0 |  | 0 | 0.00303 | 0.0606 |  | 0 | [7 empty] | I |  | 76435-2203 | 764352203 | 45.22.13 | [8 empty] | IK | S
| 764 | 764359211 | Klamp. PZ pl. poplastovaný žľaby kotlík konický pre rúry o d-100 | 2 | kus |  | 0 |  | 0 | 0.0016 | 0.0032 |  | 0 | [7 empty] | I |  | 76435-9211 | 764359211 | 45.22.13 | [8 empty] | IK | S
| 764 | 764454202 | Klamp. PZ pl. poplastovaný rúry odpadové kruhové d-100 | 4.6 | m |  | 0 |  | 0 | 0.0023 | 0.01058 |  | 0 | [7 empty] | I |  | 76445-4202 | 764454202 | 45.22.13 | [8 empty] | IK | S
|  |  | 2,30*2 = 4,600 | [17 empty] | a
| 764 | 764456942 | Klamp. opr. PZ pl. poplastovaný kolien horných kruhových d-100 | 2 | kus |  | 0 |  | 0 | 0.00176 | 0.00352 |  | 0 | [7 empty] | I |  | 76445-6942 | 764456942 | 45.22.13 | [8 empty] | IK | S
| 764 | 764456952 | Klamp. opr. PZ pl.poplastovaný kolien výtokových kruhových d-100 | 2 | kus |  | 0 |  | 0 | 0.00086 | 0.00172 |  | 0 | [7 empty] | I |  | 76445-6952 | 764456952 | 45.22.13 | [8 empty] | IK | S
| 764 | 764981014 | Paropriepustná fólia pod strešnú krytinu 135g/m2 | 55.84 | m2 |  | 0 |  | 0 | 0.00012 | 0.0067008 |  | 0 | [7 empty] | I |  | 76498-1014 | 764981014 | . . | [8 empty] | IK | S
| 764 | 998764201 | Presun hmôt pre klampiarske konštr. v objektoch výšky do 6 m |  | % |  | 0 |  | 0 |  | 0 |  | 0 | [7 empty] | I |  | 99876-4201 | 998764201 | 45.22.13 | [8 empty] | IK | S
|  |  | 764 - Konštrukcie klampiarske spolu: | 0 |  |  | 0 | 0 | 0 |  | 0.40264 |  | 0 | [8 empty] | 0
777 - Podlahy zo syntetických hmôt
| 773 | 777315122PC | Protiprašný náter na betón | 40 | m2 |  | 0 |  | 0 | 0.0004 | 0.016 |  | 0 | [7 empty] | I |  | 777315122 | 777315122PC | . . | [8 empty] | IK | S
| 773 | 998777201 | Presun hmôt pre podlahy syntetické v objektoch výšky do 6 m |  | % |  | 0 |  | 0 |  | 0 |  | 0 | [7 empty] | I |  | 99877-7201 | 998777201 | 45.43.12 | [8 empty] | IK | S
|  |  | 777 - Podlahy zo syntetických hmôt spolu: | 0 |  |  | 0 | 0 | 0 |  | 0.016 |  | 0 | [8 empty] | 0
783 - Nátery
| 783 | 783782203 | Nátery tesárskych konštr. Lastanoxom Q (Bochemit QB-inovovaná náhrada) | 136.536 | m2 |  | 0 |  | 0 | 0.00034 | 0.046422 |  | 0 | [7 empty] | I |  | 78378-2203 | 783782203 | 45.44.22 | [8 empty] | IK | S
|  |  | "krokva 80x160:"67,44*(0,08*2+0,16*2) = 32,371 | [17 empty] | a
|  |  | "väznica 140x160:"15,36*(0,14*2+0,16*2) = 9,216 | [17 empty] | a
|  |  | "väznica 140x180:"10,84*(0,14*2+0,18*2) = 6,938 | [17 empty] | a
|  |  | "pomurnica 140x140:"21,68*(0,14*2+0,14*2) = 12,141 | [17 empty] | a
|  |  | "stlpiky 140x140:"18,32**(0,14*2+0,14*2) = 5,096 | [17 empty] | a
|  |  | "pasiky 120x120:"20,74*(0,12*2+0,12*2) = 9,955 | [17 empty] | a
|  |  | "zavetrenie 80x20:"28,40*(0,08*2+0,02*2) = 5,680 | [17 empty] | a
|  |  | "kontralaty 50x40:"67,44*(0,05*2+0,04*2) = 12,139 | [17 empty] | a
|  |  | "laťovanie:"170*(0,05*2+0,04*2) = 30,600 | [17 empty] | a
|  |  | 124*0,10 = 12,400 | [17 empty] | a
|  |  | 783 - Nátery spolu: | 0 |  |  | 0 | 0 | 0 |  | 0.046422 |  | 0 | [8 empty] | 0
|  |  | PRÁCE A DODÁVKY PSV spolu: | 0 |  |  | 0 | 0 | 0 |  | 2.2854 |  | 0 | [8 empty] | 0
|  |  | Za rozpočet celkom | 0 |  |  | 0 | 0 | 0 |  | 20.1699 |  | 0 | [8 empty] | 0